## Solarer Deckungsgrad
Solare Wärme aus Photovoltaik-Modulen mit Elektro-Direktheizung
Solarsystem Jenni
Datum: | 2016-02-05
Objekt: | Muster, Bern
Speicher Swiss Solartank® | 2000 | l | [7 empty] | Manko: | 13368.68 | kWh
max. E-Inhalt Speicher | 139.5349 | kWh | [7 empty] | Überschuss: | 0 | kWh
Kollektornutzfläche | 15 | m2 | Megasol | PV-Modultyp
Neigung | 45 | ° | 0 | ° Südabweichung (+O/-W) | [5 empty] | Solarer Deckungsgrad |  | 16.2991 |  |  | % |  |  |  | PV-Ertrag in kWh pro m2 und Monat
Wärmebedarf QH | 6 | kW bei | -8 | °C
Vollbetriebsstunden | 16 | h | [7 empty] | Kollektorertrag |  | 173.552 |  |  | kWh/m² |  |  |  | PV-Modultyp: |  |  | Megasol |  | Bezeichnung: |  |  | M 270-60-w
Warmwasserbedarf | 160 | l/Tag, 60°C | DT = 50K
Fensterfläche Süd | 14.24 | m2
Glasanteil an Fensterfl. | 0.75 | -
Verlustfaktor | 0.6 | -
Energiedurchlassgrad | 0.95 | -
Anzahl Personen | 2 | - | [16 empty] | Standort:
[15 empty] | Ende | Monat |  |  | Neigung: |  |  | 45 |  | °
| Tage | COP WP | PV-Ertrag | PV-Fläche | Wärmeertrag | Südfenster | Innere Abwärme | HGT 12/20 | Wärmebedarf | WW | Total | Fehlbetrag | SP_OUT | SP_IN | SP Saldo | Tsp |  |  | Ausrichtung: |  |  | 0 |  | ° (+O/-W)
| - | - | kWh/m2 | kWh | kWh | kWh | kWh |  | kWh | kWh | kWh | kWh | kWh | kWh | kWh | °C
Januar | 31 | 1 | 8.232 | 123.48 | 123.48 | 751.6968 | 193.44 | 661 | 2266.2857 | 288.424 | 2554.7097 | 2431.2297 | 2431.2297 | 0 | 0 | 30 | 0 |  | Jan. | Feb. | März | April | Mai | Juni | Juli | Aug. | Sep. | Okt. | Nov. | Dez.
Februar | 28 | 1 | 10.796 | 161.94 | 161.94 | 985.8259 | 174.72 | 532 | 1824 | 260.512 | 2084.512 | 1922.572 | 1922.572 | 0 | 0 | 30 | 0
März | 31 | 1 | 15.655 | 234.825 | 234.825 | 1429.5207 | 193.44 | 499 | 1710.8571 | 288.424 | 1999.2811 | 1764.4561 | 1764.4561 | 0 | 0 | 30 | 0 |  | 8.232 | 10.796 | 15.655 | 16.06 | 18.219 | 18.354 | 21.593 | 20.243 | 17.409 | 12.416 | 7.692 | 6.883
April | 30 | 1 | 16.06 | 240.9 | 240.9 | 1466.5028 | 187.2 | 305 | 1045.7143 | 279.12 | 1324.8343 | 1083.9343 | 1083.9343 | 0 | 0 | 30 | 0
Mai | 31 | 1 | 18.219 | 273.285 | 273.285 | 1663.6498 | 193.44 | 148 | 507.4286 | 288.424 | 795.8526 | 522.5676 | 522.5676 | 0 | 0 | 30 | 0
Juni | 30 | 1 | 18.354 | 275.31 | 275.31 | 1675.9772 | 187.2 | 42 | 144 | 279.12 | 423.12 | 147.81 | 147.81 | 0 | 0 | 30 | 0
Juli | 31 | 1 | 21.593 | 323.895 | 323.895 | 1971.7432 | 193.44 | 16 | 54.8571 | 288.424 | 343.2811 | 19.3861 | 19.3861 | 0 | 0 | 30 | 0
August | 31 | 1 | 20.243 | 303.645 | 303.645 | 1848.4693 | 193.44 | 17 | 58.2857 | 288.424 | 346.7097 | 43.0647 | 43.0647 | 0 | 0 | 30 | 0
September | 30 | 1 | 17.409 | 261.135 | 261.135 | 1589.6854 | 187.2 | 66 | 226.2857 | 279.12 | 505.4057 | 244.2707 | 244.2707 | 0 | 0 | 30 | 0
Oktober | 31 | 1 | 12.416 | 186.24 | 186.24 | 1133.7546 | 193.44 | 262 | 898.2857 | 288.424 | 1186.7097 | 1000.4697 | 1000.4697 | 0 | 0 | 30 | 0
November | 30 | 1 | 7.692 | 115.38 | 115.38 | 702.3873 | 187.2 | 475 | 1628.5714 | 279.12 | 1907.6914 | 1792.3114 | 1792.3114 | 0 | 0 | 30 | 0 |  | Jan. | Feb. | März | April | Mai | Juni | Juli | Aug. | Sep. | Okt. | Nov. | Dez.
Dezember | 31 | 1 | 6.883 | 103.245 | 103.245 | 628.5143 | 193.44 | 645 | 2211.4286 | 288.424 | 2499.8526 | 2396.6076 | 2396.6076 | 0 | 0 | 30 | 0 | Heizgradtage | bar: Jan. to März
Total |  |  |  | 2603.28 |  |  |  | 3668 | 12576 | 3395.96 | 15971.96 | 13368.68 | 13368.68 | 0 |  |  |  | Bern | 661 | 532 | 499 | 305 | 148 | 42 | 16 | 17 | 66 | 262 | 475 | 645
HGT 12/20: Datenquelle -> siehe weitere Tabellenblätter
Eingabe Objektname/Heizgradtage/Grunddaten/COP WP etc.
Formelberechnet/übernommen
Endergebnis
©Jenni Energietechnik AG, www.jenni.ch
Bei den Ergebnissen handelt es sich um Richtwerte, die nur so gut sind, wie die getroffenen Annahmen, auf denen sie basieren.
Die Annahmen/Daten müssen projektspezifisch hinterfragt und angepasst werden.
Die vorliegenden Informationen entsprechen dem aktuellen Stand unserer Erfahrungen.
Rechtsansprüche können daraus keine abgeleitet werden.
Ihr Partner für erneuerbare Energien und solares Heizen Lochbachstr. 22  CH-3414 Oberburg T +41 34 420 30 00  F +41 34 420 30 01 info@jenni.ch  www.jenni.ch

## HGT Heizgradtage Schweiz
Klimastation | Jan | Feb | Mär | Apr | Mai | Jun | Jul | Aug | Sep | Okt | Nov | Dez | HGT 20/12
Airolo | 708 | 598 | 583 | 447 | 300 | 110 | 41 | 59 | 156 | 376 | 547 | 690 | 4615
Bad Ragaz | 646 | 523 | 483 | 273 | 145 | 44 | 21 | 24 | 63 | 259 | 438 | 662 | 3581
Basel-Binningen | 619 | 500 | 465 | 273 | 120 | 27 | 7 | 8 | 47 | 233 | 442 | 607 | 3348
Beatenberg | 666 | 571 | 571 | 417 | 289 | 138 | 74 | 89 | 140 | 302 | 495 | 652 | 4404
Bern | 661 | 532 | 499 | 305 | 148 | 42 | 16 | 17 | 66 | 262 | 475 | 645 | 3668
Beznau | 634 | 520 | 497 | 295 | 149 | 26 | 8 | 10 | 56 | 249 | 453 | 613 | 3510
Comprovasco | 605 | 502 | 454 | 269 | 118 | 24 | 4 | 4 | 52 | 245 | 451 | 576 | 3304
Davos | 813 | 712 | 700 | 528 | 401 | 214 | 151 | 195 | 282 | 460 | 618 | 807 | 5884
Delsberg | 650 | 529 | 505 | 327 | 172 | 36 | 14 | 17 | 78 | 254 | 464 | 637 | 3683
Disentis | 678 | 593 | 579 | 420 | 281 | 114 | 60 | 78 | 137 | 315 | 507 | 677 | 4439
Einsiedeln | 710 | 598 | 591 | 421 | 276 | 103 | 54 | 68 | 156 | 349 | 511 | 703 | 4540
Fey-Nendaz | 657 | 539 | 508 | 329 | 164 | 51 | 17 | 31 | 89 | 274 | 476 | 645 | 3780
Fribourg | 666 | 644 | 521 | 337 | 181 | 59 | 21 | 29 | 87 | 283 | 490 | 654 | 3872
Genf | 591 | 481 | 451 | 250 | 85 | 11 | 0 | 0 | 24 | 202 | 409 | 568 | 3072
Glarus | 683 | 554 | 530 | 318 | 172 | 50 | 22 | 27 | 86 | 287 | 469 | 678 | 3876
Heiden | 683 | 577 | 566 | 377 | 267 | 101 | 58 | 65 | 144 | 323 | 484 | 687 | 4332
Kreuzlingen | 649 | 538 | 508 | 302 | 165 | 41 | 12 | 12 | 65 | 276 | 465 | 635 | 3668
la Chaux-de-Fonds | 659 | 559 | 557 | 390 | 257 | 97 | 46 | 59 | 120 | 302 | 489 | 650 | 4185
Langenbruck | 682 | 566 | 554 | 367 | 228 | 70 | 30 | 36 | 114 | 305 | 505 | 675 | 4132
Lausanne | 620 | 506 | 473 | 277 | 130 | 32 | 11 | 11 | 52 | 212 | 443 | 610 | 3377
Locarno-Monti | 547 | 445 | 366 | 174 | 41 | 7 | 2 | 0 | 12 | 132 | 386 | 519 | 2631
Lugano | 561 | 450 | 382 | 185 | 36 | 5 | 0 | 0 | 5 | 112 | 375 | 533 | 2644
Luzern | 653 | 529 | 498 | 300 | 151 | 46 | 16 | 15 | 67 | 273 | 468 | 637 | 3653
Montana | 693 | 610 | 601 | 453 | 316 | 154 | 89 | 121 | 173 | 351 | 536 | 682 | 4779
Neuchâtel | 633 | 517 | 481 | 280 | 127 | 28 | 6 | 8 | 41 | 232 | 450 | 611 | 3414
Olten | 643 | 528 | 499 | 301 | 149 | 32 | 12 | 12 | 65 | 259 | 462 | 626 | 3588
Schaffhausen | 663 | 538 | 504 | 287 | 154 | 36 | 15 | 18 | 73 | 278 | 478 | 651 | 3695
Sion | 639 | 502 | 445 | 227 | 74 | 11 | 2 | 4 | 34 | 215 | 451 | 633 | 3237
St. Gallen | 675 | 559 | 538 | 346 | 222 | 72 | 34 | 45 | 106 | 306 | 474 | 669 | 4046
Zürich SMA | 655 | 533 | 502 | 305 | 167 | 54 | 22 | 26 | 74 | 261 | 471 | 647 | 3717
Zürich Stadt | 615 | 501 | 467 | 255 | 110 | 23 | 7 | 6 | 35 | 207 | 433 | 601 | 3260

## HGT Heizgradtage Deutschland
Klimastation | Jan | Feb | Mär | Apr | Mai | Jun | Jul | Aug | Sep | Okt | Nov | Dez | HGT 20/12
Aachen | 528 | 469 | 418 | 303 | 124 | 39 | 6 | 5 | 63 | 232 | 394 | 494 | 3074
Augsburg | 643 | 554 | 482 | 343 | 133 | 45 | 10 | 13 | 108 | 318 | 498 | 604 | 3750
Bamberg | 629 | 541 | 474 | 320 | 115 | 28 | 2 | 8 | 99 | 311 | 482 | 585 | 3593
Berlin | 604 | 523 | 468 | 300 | 91 | 14 | 0 | 2 | 57 | 265 | 453 | 562 | 3340
Bremen | 574 | 508 | 470 | 331 | 132 | 35 | 4 | 4 | 77 | 278 | 436 | 535 | 3384
Dresden | 619 | 536 | 475 | 322 | 117 | 33 | 4 | 6 | 84 | 275 | 466 | 574 | 3510
Düsseldorf | 526 | 463 | 408 | 279 | 99 | 18 | 0 | 1 | 46 | 211 | 387 | 490 | 2928
Emden | 520 | 458 | 448 | 310 | 128 | 25 | 0 | 0 | 38 | 257 | 418 | 525 | 3127
Erfurt | 636 | 560 | 502 | 358 | 157 | 57 | 12 | 13 | 107 | 312 | 486 | 596 | 3796
Fichtelberg | 756 | 685 | 679 | 556 | 385 | 267 | 195 | 171 | 329 | 486 | 624 | 720 | 5852
Frankfurt am Main | 575 | 496 | 418 | 266 | 85 | 13 | 0 | 1 | 48 | 257 | 440 | 539 | 3137
Fritzlar | 585 | 486 | 457 | 298 | 98 | 18 | 0 | 0 | 102 | 286 | 424 | 585 | 3339
Görlitz | 644 | 557 | 498 | 341 | 131 | 41 | 6 | 10 | 107 | 299 | 485 | 600 | 3718
Greifswald | 610 | 545 | 509 | 368 | 164 | 26 | 1 | 3 | 72 | 288 | 464 | 575 | 3625
Hamburg | 583 | 515 | 481 | 345 | 146 | 35 | 3 | 4 | 80 | 281 | 441 | 544 | 3457
Hannover | 578 | 512 | 469 | 329 | 129 | 35 | 3 | 4 | 78 | 273 | 434 | 540 | 3384
Hof | 688 | 602 | 551 | 413 | 207 | 102 | 41 | 41 | 176 | 381 | 539 | 647 | 4388
Hohenpeissenberg | 647 | 580 | 541 | 430 | 242 | 136 | 70 | 64 | 179 | 346 | 515 | 612 | 4362
Karlsruhe | 562 | 478 | 392 | 245 | 73 | 9 | 0 | 1 | 41 | 228 | 424 | 527 | 2981
Kassel | 601 | 526 | 466 | 321 | 130 | 42 | 8 | 8 | 87 | 290 | 464 | 565 | 3509
Kempten | 665 | 580 | 525 | 405 | 196 | 85 | 32 | 33 | 148 | 346 | 523 | 631 | 4169
Konstanz | 602 | 519 | 438 | 301 | 103 | 30 | 5 | 5 | 61 | 270 | 467 | 567 | 3366
Leipzig | 603 | 534 | 471 | 325 | 116 | 29 | 2 | 4 | 71 | 275 | 465 | 573 | 3468
Lindenberg | 633 | 547 | 493 | 325 | 116 | 31 | 3 | 6 | 87 | 292 | 479 | 591 | 3602
List/Sylt | 572 | 524 | 519 | 398 | 209 | 58 | 2 | 0 | 45 | 244 | 416 | 517 | 3505
Magdeburg | 607 | 532 | 477 | 323 | 115 | 30 | 2 | 3 | 75 | 286 | 460 | 567 | 3478
Meiningen | 669 | 583 | 519 | 372 | 175 | 87 | 27 | 25 | 172 | 356 | 522 | 625 | 4102
München | 643 | 532 | 470 | 301 | 86 | 23 | 6 | 8 | 105 | 292 | 497 | 607 | 3571
Neuruppin | 610 | 541 | 496 | 335 | 116 | 25 | 2 | 2 | 79 | 290 | 465 | 572 | 3533
Nürburg | 613 | 517 | 477 | 353 | 181 | 72 | 28 | 17 | 131 | 331 | 483 | 589 | 3792
Nürnberg | 622 | 537 | 467 | 318 | 109 | 28 | 3 | 7 | 89 | 298 | 478 | 584 | 3539
Potsdam | 622 | 540 | 484 | 319 | 111 | 28 | 3 | 5 | 85 | 294 | 473 | 582 | 3546
Rostock | 592 | 526 | 503 | 380 | 178 | 26 | 0 | 0 | 53 | 268 | 440 | 543 | 3509
Saarbrücken | 592 | 510 | 448 | 318 | 135 | 45 | 8 | 8 | 84 | 384 | 458 | 557 | 3447
Schleswig | 593 | 533 | 514 | 390 | 199 | 57 | 5 | 5 | 94 | 300 | 452 | 551 | 3694
Schwerin | 609 | 538 | 500 | 354 | 146 | 39 | 2 | 3 | 81 | 294 | 461 | 564 | 3593
Straubing | 678 | 542 | 481 | 308 | 91 | 18 | 4 | 4 | 115 | 332 | 501 | 630 | 3704
Stuttgart | 609 | 526 | 456 | 319 | 121 | 35 | 5 | 8 | 84 | 287 | 472 | 574 | 3498
Trier | 578 | 501 | 439 | 310 | 126 | 35 | 6 | 6 | 76 | 269 | 447 | 544 | 3337
UFS TW Ems | 463 | 426 | 441 | 367 | 222 | 4 | 0 | 160 | 180 | 130 | 305 | 420 | 3117
Westermakelsdorf | 603 | 541 | 532 | 413 | 214 | 30 | 0 | 0 | 43 | 259 | 427 | 531 | 3594
Würzburg | 611 | 524 | 446 | 297 | 105 | 28 | 2 | 5 | 72 | 286 | 468 | 571 | 3414